## Tehnicka specifikacija
Klinička bolnica „Sveti Duh“
Zagreb, Sveti Duh 64
TEHNIČKE SPECIFIKACIJE
Naziv predmeta nabave: Monitor za potrebe sedacije lijekovima na Odjelu za intenzivnu medicinu Evidencijski broj nabave: 239-2026-INT
R.b. | Zahtijevane minimalne tehničke karakteristike | Ponuđene tehničke karakteristike Upisati DA ili NE ili vrijednost * Ukoliko se u stupcu zahtjevane minimalne tehničke karakteristike traži vrijednost iskazana brojkom ili u rasponima (npr. monitor dimenzija u centimetrima +/- 5%) ponuditelji su dužni pisati brojčanu vrijednost. U svim ostalim slučajevima upisati DA/NE ovisno zadovoljava li ponuđeni proizvod traženo | Referenca na katalog i ostalu tehničku dokumentaciju
1 | Monitor za potrebe sedacije lijekovima na Odjelu za intenzivnu medicinu
*Naziv proizvođača ponuđenog proizvoda: *Model i tip proizvoda: * Godia proizvodnje: * Ponuditelj je dužan upisati tražene podatke
1. | Uređaj za sedaciju pacijenata inhalacijskim anestetikom na mehaničkoj ventilaciji
1.1. | Funkcija mjerenja inspiratorne i ekspiratorne koncentracije hlapljivog anestetika i ugljičnog dioksida (CO2)
1.2. | Funkcija mjerenja brzine disanja (RSP)
1.3. | Integrirani MAC izračun (minimalna alveolna koncentracija)
1.4. | Zaslon osjetljiv na dodir, u boji, promjera minimalno 5 inča (+/- 10%)
1.5. | Integrirani nosač monitora kojim se pričvršćuje na stup
1.6. | Vizualni prikaz CO2 krivulje, te vizualni prikaz linije hlapljivog anestetika
1.7. | Napajanje, integrirana baterija, autonomni rad baterije od najmanje 2 sata
1.8. | Težina maksimalno 1,5 kg
1.9. | Glasovni i vizualni alarmi niskog, srednjeg i visokog prioriteta
1.10. | Wi-fi poveziv
1.11. | Izračun vrijednosti te grafički prikaz FiCO2, FiDES, FiISO, FiSEV, EtCO2, EtDES, EtISO, EtSEV, Respiratory rate RSP