## Tehnicka specifikacija
Klinička bolnica „Sveti Duh“
Zagreb, Sveti Duh 64
TEHNIČKE SPECIFIKACIJE
Instrumentarski stolići za potrebe Klinike za kirurgiju
R.b. | Zahtijevane minimalne tehničke karakteristike | Ponuđene tehničke karakteristike Upisati DA ili NE ili vrijednost * Ukoliko se u stupcu zahtjevane minimalne tehničke karakteristike traži vrijednost iskazana brojkom ili u rasponima (npr. monitor dimenzija u centimetrima +/- 5%) ponuditelji su dužni pisati brojčanu vrijednost. U svim ostalim slučajevima upisati DA/NE ovisno zadovoljava li ponuđeni proizvod traženo | Referenca na katalog i ostalu tehničku dokumentaciju
1 | Instrumentarski stolići za potrebe Klinike za kirurgiju
*Naziv proizvođača ponuđenog proizvoda: *Model i tip proizvoda: * Godina proizvodnje: * Ponuditelj je dužan upisati tražene podatke
1. | Hidraulički podesive visine od 920-1305 mm
2. | Plitica vrtljiva oko 360°
3. | Konstrukcija stolića izrađena iz nehršajućeg čelika AISI 304 (14301)
4. | Promjer kotačića min. 65 mm
4.1. | Elektroprovodljivi
4.2. | Ne ostavljaju tragove na podlozi
5. | Nosivost plitice min. 30 kg
6. | Dimenzije plitice 700x500 mm