## List1
Klinička bolnica "Sveti Duh"
Svetii Duh 64, Zagreb
TEHNIČKE SPECIFIKACIJE
Naziv predmeta nabave: Uređaj za automatiziranu izolaciju DNA za potrebe Odjela za laboratorijsku citogenetiku
Evidencijski broj nabave: 232-2026-GIN
Redni broj | Tehničke karakteristike | Ponuđene tehničke karakteristike Upisati DA ili NE ili vrijednost * Ukoliko se u stupcu zahtjevane minimalne tehničke karakteristike traži vrijednost iskazana brojkom (npr. Najveći dinamički raspon min. 160 dB) ponuditelji su dužni upisati točnu brojčanu vrijednost. U svim ostalim slučajevima upisati DA/NE ovisno zadovoljava li ponuđeni proizvod traženo | Referenca na katalog i ostalu tehničku dokumentaciju
A | B | E | F
Naziv uređaja: Uređaj za automatiziranu izolaciju DNA za potrebe Odjela za laboratorijsku citogenetiku Naziv proizvođača ponuđenog proizvoda: Model i tip proizvodnje: Godine proizvodnje: *Godine proizvodnje ista kao i godina isporuke uređaja
1 | Princip rada prijenosom magnetnih čestica bez prijenosa tekućine - radi smanjenja mogućnosti kontaminacije među uzorcima
2 | Omogućena izolacija iz raznih uzoraka (krv, tkiva, tjelesne tekućine, stanice)
3 | Uređaj za izolaciju 16 uzoraka
4 | Omogućena istovremena analiza jednog do 16 uzoraka
5 | Reagensi za izolaciju pakirani u pojedinačne nosače (radi podešavanja broja uzoraka po izolaciji)
6 | Vrijeme izolacije: 25-60 min ovisno o protokolu za izolaciju
7 | Dimenzije uređaja: maksimalno 350 mm (Š) x 350 mm (D) x 300 (V) mm
8 | Postavljanje na radni stol
9 | Težina uređaja: maksimalno 13 kg
10 | Potrebe električne energije: 100–240 V, 50/60 Hz
11 | Sučelje: Tablet PC sa zaslonom na dodir
12 | Instaliran software za rad
13 | Mogućnost dekontaminacije instrumenta ugrađenom UV lampom
13.1. | UV tretman moguće je pokrenuti na zahtjev ili programirati automatsko paljenje po pokretanju software-a ili nakon svake izolacije
13.2. | Moguće odrediti vrijeme trajanja UV tretmana
14 | Protokoli za rad unaprijed programirani u software-u instrumenta
15 | Zvučni signal po završetku izolacije
16 | Integrirana kvantifikacija izolirane nukleinske kiseline pomoću fluorometra
17 | Softwersko povezivanje florometra i uređaja za izolaciju na način da se rezultati kvantifikacije prikazuju u izvješću izolacije
18 | Specifikacije fluorometra za određivanje koncentracije izolata koji se isporučuje s uređajem za izolaciju
19 | kvantifikacija dsDNA, ssDNA i RNA pomoću fluorescentnih boja
20 | mjerenje u 0,5 ml PCR tubicama
21 | detektor: čvrsti silicijski senzor
22 | ekscitacijski vrh: crveni kanal: 625nm; plavi kanal: 470nm
23 | ekscitacijski filteri: crveni kanal: do 640nm; plavi kanal: do 495nm
24 | emisijski filteri: crveni kanal: 660–720nm; plavi kanal: 510–580nm
25 | minimalno jedan USB ulaz
26 | automatsko stanje mirovanja nakon 1 h neaktivnosti
27 | Software uređaja pohranjuje podatake o upotrebi instrumenta za potrebe audit izvješća
28 | Mogućnost korištenja bar kod čitača za praćenje uzoraka i reagensa
29 | Mogućnost nadogradnje kompatibilnim instrumentom za predpripremu uzoraka